## INTRO
본 프로그램은 ㈜에코시안의 실습자료(version1.0)입니다.
회사명 :
부서명 :
성 명 :
본 프로그램은 (주)에코시안의 소중한 자산으로,
교육 참가자 이외의 제3자에게 무단으로 배포하는 행위를 금지합니다

## 고정실습1
[실습1]
Q : 한국주식회사의 부평사업장에는 보일러 1,2호기는 한국도시가스로부터 LNG를 구매하여 사용하고 있다. 세금계산서 기준으로 2011년도 한국주식회사의 총 LNG 사용량은 681,410,000 (NM3) 이다. 단, 보일러 1, 2호기에는 각각의 검침이 되지 않는 계량기가 있는데 이 계량기 기준으로 사용량을 체크한 결과, 보일러 1호기의 LNG 사용량은 400,000,000 (NM3)이고, 보일러 2호기의 LNG 사용량은 281,300,000 (NM3) 이다. 한국주식회사의 보일러 1, 2호기의 2011년도 온실가스 배출량을 구하여라.
배출시설명 | 연료명 | 연료사용량 | 단위 | 열량계수 |  | 배출계수 |  |  | 산화계수 | GWP |  |  | 온실가스 배출량 |  |  |  | 에너지 사용량
|  |  |  | 순발열량 | 총발열량 | CO2 | CH4 | N2O |  | CO2 | CH4 | N2O | CO2 | CH4 | N2O | Total
|  |  |  | TJ/천NM3 | TJ/천NM3 | tCO2/TJ | kgCH4/TJ | kgN2O/TJ | 단위없음 | 단위없음 | 단위없음 | 단위없음 | tCO2 | kgCH4 | kgN2O | tCO2eq | TJ
보일러 1호기 | LNG | 400064.5824 | 천NM3 | 0.04 | 0.0442 | 56.1 | 30 | 0.1 | 1 | 1 | 21 | 310 | 897744.9229 | 480077.4989 | 1600.2583 | 908322.6305 | 17682.8545
보일러 2호기 | LNG | 281345.4176 | 천NM3 | 0.04 | 0.0442 | 56.1 | 30 | 0.1 | 1 | 1 | 21 | 310 | 631339.1171 | 337614.5011 | 1125.3817 | 638777.8899 | 12435.4675
Hint) 세금계산서 상 연료사용량을 기준으로 보일러 1,2호기를 구분한다.
보일러 1호기 온실가스 배출량 |  | 908322.6305 |  |  | tCO2eq
보일러 2호기 온실가스 배출량 |  | 638777.8899 |  |  | tCO2eq

## 고정실습2
[실습2]
Q : 구세계 백화점의 본점에는 버거킹, 소담칼국수, 스타벅스가 각각 입점해 있다. 2011년도 고지서 기준으로 각 임대매장에서는 도시가스(LPG)를 각각 35,000ton, 27,000ton, 82,000ton을 사용하였다. 그리고, 백화점 전체용 비상발전기 1대가 있는데, 이 비상발전기의 경우 경유를 사용하며 2주에 1번씩 무부하 운전시에만 30분씩 가동하였다.(비상발전기 경유사용량 100 Liter/hr) 1층 로비에는 손님용 대형난로가 비치되어 있으며, 이 난로는 실내등유를 사용하는데, 난로에 사용되는 등유는 구매량만이 관리가 된다. 구매량 관리대장에 다음과 같이 기록되어 있다. [등유 관리대장] . 2010년 기말 재고량 : 200 Liter . 2011년 3월 구매량 : 500 Liter . 2011년 9월 구매량 : 1,000 Liter . 2011년 기말 재고량 : 400 Liter 구세계 백화점 본점의 2011년도 온실가스 총배출량을 구하여라.
배출시설명 | 연료명 | 연료사용량 | 단위 | 열량계수 |  | 배출계수 |  |  | 산화계수 | GWP |  |  | 온실가스 배출량 |  |  |  | 에너지 사용량
|  |  |  | 순발열량 | 총발열량 | CO2 | CH4 | N2O |  | CO2 | CH4 | N2O | CO2 | CH4 | N2O | Total
|  |  |  | TJ/unit | TJ/unit | tCO2/TJ | kgCH4/TJ | kgN2O/TJ | 단위없음 | 단위없음 | 단위없음 | 단위없음 | tCO2 | kgCH4 | kgN2O | tCO2eq | TJ
버거킹 | LPG | 265 | kg | 4.63e-05 | 5.04e-05 | 63.1 | 5 | 0.1 | 1 | 1 | 21 | 310 | 0.77421 | 0.061347 | 0.001227 | 0.77587 | 0.013356
소담칼국수 | LPG | 27000 | kg | 4.63e-05 | 5.04e-05 | 63.1 | 5 | 0.1 | 1 | 1 | 21 | 310 | 78.8813 | 6.2505 | 0.12501 | 79.0513 | 1.3608
스타벅스 | LPG | 82000 | kg | 4.63e-05 | 5.04e-05 | 63.1 | 5 | 0.1 | 1 | 1 | 21 | 310 | 239.5655 | 18.983 | 0.37966 | 240.0818 | 4.1328
비상발전기 1호기 | 경유 | 0.084 | kl | 0.0354 | 0.0379 | 74.1 | 10 | 0.6 | 1 | 1 | 21 | 310 | 0.22034 | 0.029736 | 0.0017842 | 0.22152 | 0.0031836
대형난로 | 실내등유 | 1.3 | kl | 0.0343 | 0.0368 | 71.9 | 10 | 0.6 | 1 | 1 | 21 | 310 | 3.206 | 0.4459 | 0.026754 | 3.2237 | 0.04784
Hint) 백화점은 상업공공 건물이다.
구세계백화점 본점 온실가스 배출량 |  |  | 323.3542 |  |  | tCO2eq

## 고정실습3
[실습3]
Q : PW화학에서는 공정 중 생기는 부생연료A를 사용한다. 부생연료의 연료분석은 매주 1회 실시하는데, 2012년도 1월의 일자별 연료사용량 및 연료분석 값은 다음과 같다. PW화학의 부생연료에 대하여 Tier 3 배출계수를 개발하고, 해당 배출계수를 적용한 최종 온실가스 배출량을 구하여라.
분석일자 | C 함량 (무게%) | 순발열량(MJ/kg) | 연료밀도(kg/kl) | 총발열량(MJ/kg) |  | 사용일자 | 연료사용량(kl)
2012-01-01 | 84.95 | 38.878 | 942.3 | 40.997 |  | 2012-01-01 | 25412
2012-01-09 | 82.65 | 37.562 | 942.3 | 39.255 |  | 2012-01-02 | 22022
2012-01-14 | 83.02 | 36.154 | 942.3 | 48.802 |  | 2012-01-03 | 23290
2012-01-21 | 85.11 | 34.255 | 942.3 | 37.004 |  | 2012-01-04 | 31076
2012-01-27 | 84.85 | 37.254 | 942.3 | 40.211 |  | 2012-01-05 | 34115
[6 empty] | 2012-01-06 | 36342
[6 empty] | 2012-01-07 | 36137
[6 empty] | 2012-01-08 | 24020
지침 Tier3 배출계수 산정 방법론 | [5 empty] | 2012-01-09 | 22201
[6 empty] | 2012-01-10 | 36139
[6 empty] | 2012-01-11 | 36211
[6 empty] | 2012-01-12 | 23607
EFi,CO2 : 연료(i)의 CO2 배출계수(kg-CO2 / GJ-연료) | [5 empty] | 2012-01-13 | 31030
Ci : 연료(i)의 탄소 함량(퍼센트, %) | [5 empty] | 2012-01-14 | 27246
Di : 연료(i)의 밀도(kg-연료 / kl-연료) | [5 empty] | 2012-01-15 | 38232
Eci : 연료(i)의 열량계수(연료 순발열량, GJ / kl-연료) | [5 empty] | 2012-01-16 | 31166
[6 empty] | 2012-01-17 | 25049
[6 empty] | 2012-01-18 | 21571
[6 empty] | 2012-01-19 | 34293
Hint) 연료의 성분은 최근분석일자의 값을 적용한다. | [5 empty] | 2012-01-20 | 29863
Hint) 연료사용량에 대하여 가중평균하여, 최종 배출계수를 산정한다. | [5 empty] | 2012-01-21 | 22458
[6 empty] | 2012-01-22 | 29530
[6 empty] | 2012-01-23 | 34659
[6 empty] | 2012-01-24 | 34447
[6 empty] | 2012-01-25 | 28692
[6 empty] | 2012-01-26 | 30676
[6 empty] | 2012-01-27 | 26290
[6 empty] | 2012-01-28 | 28015
[6 empty] | 2012-01-29 | 23931
[6 empty] | 2012-01-30 | 34878
[6 empty] | 2012-01-31 | 24901
|  | 연료명 | 연료사용량 | Ci | Di | ECi | EF |  | 총발열량
|  |  |  | % | kg/kl | GJ/kl | kgCO2/GJ |  | GJ/kl
2012-01-01 ~ 2012-01-08 |  | 부생연료A | 232414 | 84.95 | 942.3 | 36.6347 | 80.1181 |  | 38.6315
2012-01-09 ~ 2012-01-13 |  | 부생연료A | 149188 | 82.65 | 942.3 | 35.3947 | 80.6799 |  | 36.99
2012-01-14 ~ 2012-01-20 |  | 부생연료A | 207420 | 83.02 | 942.3 | 34.0679 | 84.1972 |  | 45.9861
2012-01-21 ~ 2012-01-26 |  | 부생연료A | 180462 | 85.11 | 942.3 | 32.2785 | 91.102 |  | 34.8689
2012-01-27 ~ 2012-01-31 |  | 부생연료A | 138015 | 84.85 | 942.3 | 35.1044 | 83.5123 |  | 37.8908
83.8432
배출시설명 |  | 연료명 | 연료사용량 | 단위 | 열량계수 |  | CO2 배출계수 | 산화계수 | GWP | 온실가스 배출량 | 에너지 사용량
[5 empty] | 순발열량 | 총발열량 | CO2 |  |  | CO2
[5 empty] | TJ/kl | TJ/kl | tCO2/TJ | 단위없음 | 단위없음 | tCO2 | TJ
PW화학 |  | 부생연료A | 907499 | kl | 0.034745 | 0.039182 | 83.8432 | 0.99 | 1 | 2617243.7646 | 35557.4074
PW화학 온실가스 총 배출량 |  |  | 2617243.7646 |  |  | tCO2eq

## 이동실습1
[실습1]
Q : A건설사에는 법인차량으로 등록되어 있는 차량을 조사한 결과, 아래와 같으며, 2012년 1월 사용분이 다음과 같이 관리되고 있다. A건설사의 이동연소 배출량을 구하여라.
법인차량 |  |  | 에너지원 | 에너지사용량 | 단위
에쿠스 | 본사소유 | 업무차량 | 휘발유 | 980 | L
에쿠스 | 본사소유 | 업무차량 | 휘발유 | 700 | L
K9 | 장기임대 | 임원차량 | 휘발유 | 840000 | 원
포터 | 화주기업차량 | 제품운송 | 경유 | 2450 | km
Hint) 경유의 연비 : 9.5 L/km , 휘발유 단가 : 2430 원/L
배출시설명 | 연료명 | 연료사용량 | 단위 | 열량계수 |  | 배출계수 |  |  | GWP |  |  | 온실가스 배출량 |  |  |  | 에너지 사용량
|  |  |  | 순발열량 | 총발열량 | CO2 | CH4 | N2O | CO2 | CH4 | N2O | CO2 | CH4 | N2O | Total
|  |  |  | TJ/unit | TJ/unit | tCO2/TJ | kgCH4/TJ | kgN2O/TJ | 단위없음 | 단위없음 | 단위없음 | tCO2 | kgCH4 | kgN2O | tCO2eq | TJ
에쿠스 | 휘발유 | 980 | Liter | 0.031 | 0.0335 | 69.3 | 25 | 8 | 1 | 21 | 310 | 2105.334 | 759.5 | 243.04 | 93397.234 | 32.83
에쿠스 | 휘발유 | 700 | Liter | 0.031 | 0.0335 | 69.3 | 25 | 3.9 | 1 | 21 | 310 | 1503.81 | 542.5 | 84.63 | 39131.61 | 23.45
K9 | 휘발유 | 345.679 | Liter | 0.031 | 0.0335 | 69.3 | 25 | 0.2 | 1 | 21 | 310 | 742.6222 | 267.9012 | 2.1432 | 7032.9432 | 11.5802
포터 | 경유 | 23275 | Liter | 0.0354 | 0.0379 | 74.1 | 3.9 | 3.9 | 1 | 21 | 310 | 61053.5835 | 3213.3465 | 3213.3465 | 1124671.275 | 882.1225
A건설사의 이동연소 총 배출량 |  |  | 1264233.0622 |  |  | tCO2eq

## Parameter
[별표 19] 연료별 국가 고유 발열량(에너지법 시행규칙 별표) |  |  |  | [별표 17] 2006 IPCC 국가 인벤토리 가이드라인 기본 배출계수 (제47조제1항 관련) - 고정연소 배출원 | [10 empty] | [참고3] 온실가스 (지구온난화지수) |  |  | 이동연소 연료별, 온실가스별 기본 배출계수 |  |  |  | 국가 전력배출계수
(단위 : kgGHG/TJ)
연료명 | 단위 | 총발열량 | 순발열량 | 연료명 |  |  | 국가에너지원기준 | CO2 | CH4 |  |  |  | N2O |  | 온실가스 명 | 화학식 | GWP | 연료 종류 | 기본 배출계수 (kg/TJ) |  |  | 연도 | CO2 | CH4 | N2O | 하위용도 | 충진량 | 수명 | 배출계수 |  | 최종 사용 배출량 |  | 공정과정 | 배출계수(tCO2/t-생산물) | 전자산업 | 배출계수 (기판의 단위면적 당 질량)
[9 empty] | 에너지 산업 | 제조업 건설업 | 상업 공공 | 가정 기타 | 에너지산업 제조업 건설업 | 상업 공공 가정 기타 |  |  |  |  | CO2 | CH4 | N2O |  | (tCO2/MWh) | (kgCH4/MWh) | (kgN2O/MWh) |  | (kg) | (years) | (초기충진율%/year) |  | (%) |  | 소결물생산 | 0.2 |  | CF4 | C2F6 | CHF3 | C3F8 | SF6 | C6F14
원유 | TJ/Gg | 45 | 42.3 | Ⅰ. 액체연료 | [10 empty] | 이산화탄소 | CO2 | 1 | 휘발유 | 69300 | 25 | 8 |  | 0.4653 | 0.0054 | 0.0027 |  |  |  | 최초배출량 | 운전 중 배출량 | 회수효율 | 초기 충진잔량 | 코크스로가스 | 0.56 |  | (PFC-14) | (PFC-116) | (HFC-23) | (PFC-218) |  | (PFC-51-14)
휘발유 | MJ/Liter | 33.5 | 31 | 원유 |  |  | 원유 | 73300 | 3 | 3 | 10 | 10 | 0.6 | 0.6 | 메탄 | CH4 | 21 | 경유 | 74100 | 3.9 | 3.9 | [7 empty] | (제품 생산시) | (제품 사용시) |  |  | 철 생산 | 1.35 | 반도체, kg/m2 | 0.9 | 1 | 0.04 | 0.05 | 0.2 | NA
실내등유 | MJ/Liter | 36.8 | 34.3 | 오리멀젼 |  |  | - | 77000 | 3 | 3 | 10 | 10 | 0.6 | 0.6 | 아산화질소 | N2O | 310 | LPG | 63100 | 62 | 0.2 |  |  |  |  | 가정용 냉장고 | 0.05≤M≤0.5 | 12≤d≤20 | 0.2≤k≤1 | 0.1≤x≤0.5 | 0<ƞrec,d<70 | 0<p<80 | 직접 환원철 생산 | 0.7 | TFT-FPDs, g/m2 | 0.5 | NA | NA | NA | 4 | NA
보일러등유 | MJ/Liter | 37.5 | 35 | 천연가스액 |  |  | - | 64200 | 3 | 3 | 10 | 10 | 0.6 | 0.6 | HFC-23 | CHF3 | 11700 | 등유 | 71900 | - | - |  |  |  |  | 상업용 독립형 | 0.2≤M≤6 | 10≤d≤15 | 0.5≤k≤3 | 1≤x≤15 | 0<ƞrec,d<70 | 0<p<80 | 펠렛 생산 | 0.03 | PV-cells, g/m2 | 5 | 0.2 | NA | NA | NA | NA
경유 | MJ/Liter | 37.9 | 35.4 | 가솔린 | 자동차용 가솔린 |  | 휘발유 | 69300 | 3 | 3 | 10 | 10 | 0.6 | 0.6 | HFC-32 | CH2F2 | 650 | 윤활유 | 73300 | - | - |  |  |  |  | 상업용 중대형 | 50≤M≤2,000 | 7≤d≤15 | 0.5≤k≤3 | 10≤x≤35 | 0<ƞrec,d<70 | 50<p<100 | 전로(BOF) | 1.46
B-A유 | TJ/1000㎥ | 38.9 | 36.6 |  | 항공용 가솔린 |  | - | 70000 | 3 | 3 | 10 | 10 | 0.6 | 0.6 | HFC-41 | CH3F | 150 | CNG | 56100 | 92 | 3 |  |  |  |  | 냉장고 | [6 empty] | 전기로(EAF) | 0.08
B-B유 | TJ/1000㎥ | 40.4 | 38.1 |  | 제트용 가솔린 |  | JP-8 | 70000 | 3 | 3 | 10 | 10 | 0.6 | 0.6 | HCF-43-10mee | C5H2F10 | 1300 | LNG | 56100 | 92 | 3 |  |  |  |  | 수송용 냉장고 | 3≤M≤8 | 6≤d≤9 | 0.2≤k≤1 | 15≤x≤50 | 0<ƞrec,d<70 | 0<p<50 | 평로(OHF) | 1.72
B-C유 | TJ/1000㎥ | 41.4 | 39.1 | 제트용 등유 |  |  | JET A-1 | 71500 | 3 | 3 | 10 | 10 | 0.6 | 0.6 | HFC-125 | C2HF5 | 2800 | [8 empty] | 식품가공 및 보관용 산업 냉장고 | 10≤M≤10,000 | 15≤d≤30 | 0.5≤k≤3 | 7≤x≤25 | 0<ƞrec,d<90 | 50<p<100 | 국제기준값 | 1.06
프로판 | TJ/Gg | 50.4 | 46.3 | 기타 등유 |  |  | 실내 등유,보일러 등유 | 71900 | 3 | 3 | 10 | 10 | 0.6 | 0.6 | HFC-134 | C2H2F4 | 1000 | [8 empty] | 냉각장치 | 10≤M≤2,000 | 15≤d≤30 | 0.2≤k≤1 | 2≤x≤15 | 0<ƞrec,d<95 | 80<p<100 | (65% BOF, 30% EAF, OHF기준)
부탄 | TJ/Gg | 49.6 | 45.7 | 혈암유 |  |  | - | 73300 | 3 | 3 | 10 | 10 | 0.6 | 0.6 | HFC-134a | CH2FCF3 | 1300 | [8 empty] | 주거 및 상업용 에어컨(열펌프 포함) | 0.5≤M≤100 | 10≤d≤20 | 0.2≤k≤1 | 1≤x≤10 | 0<ƞrec,d<80 | 0<p<80
나프타 | TJ/1000㎥ | 33.7 | 31.2 | 가스/디젤 오일 |  |  | 경유, B-A | 74100 | 3 | 3 | 10 | 10 | 0.6 | 0.6 | HFC-152a | C2H4F2 | 140 | [8 empty] | 차량용 에어컨 | 0.5≤M≤1.5 | 9≤d≤16 | 0.2≤k≤0.5 | 10≤x≤20 | 0<ƞrec,d<50 | 0<p<50
용제 | TJ/1000㎥ | 33.3 | 30.8 | 잔여 연료유 |  |  | B-B, B-C | 77400 | 3 | 3 | 10 | 10 | 0.6 | 0.6 | HFC-143 | C2H3F3 | 300
항공유 | TJ/1000㎥ | 36.6 | 34.3 | 액화석유가스 |  |  | LPG | 63100 | 1 | 1 | 5 | 5 | 0.1 | 0.1 | HFC-143a | C2H3F3 | 3800
아스팔트 | TJ/Gg | 41.4 | 39.1 | 에탄 |  |  | - | 61600 | 1 | 1 | 5 | 5 | 0.1 | 0.1 | HFC-227ea | C3HF7 | 2900
윤활유 | TJ/1000㎥ | 38.7 | 36.2 | 나프타 |  |  | 납사 | 73300 | 3 | 3 | 10 | 10 | 0.6 | 0.6 | HFC-236fa | C3H2F6 | 6300
석유코크 | TJ/Gg | 33.9 | 32.9 | 역청(아스팔트) |  |  | 아스팔트 | 80700 | 3 | 3 | 10 | 10 | 0.6 | 0.6 | HFC-245ca | C3H3F5 | 560
부생연료1호 | TJ/1000㎥ | 37 | 35 | 윤활유 |  |  | 윤활유 | 73300 | 3 | 3 | 10 | 10 | 0.6 | 0.6 | PFC-14 | CF4 | 6500
부생연료2호 | TJ/1000㎥ | 40.6 | 38.5 | 석유 코크스 |  |  | 석유코크 | 97500 | 3 | 3 | 10 | 10 | 0.6 | 0.6 | PFC-116 | C2F6 | 9200
천연가스(LNG) | TJ/Gg | 54.5 | 49.2 | 정유공장 원료 |  |  | 정제연료 (반제품) | 73300 | 3 | 3 | 10 | 10 | 0.6 | 0.6 | PFC-218 | C3F8 | 7000
도시가스(LNG) | TJ/1,000,000㎥ | 44.2 | 40 | 기타 오일 | 정유가스 |  | 정제가스 | 57600 | 1 | 1 | 5 | 5 | 0.1 | 0.1 | PFC-318 | c-C4F8 | 7000
국내무연탄 | TJ/Gg | 19.5 | 19.3 |  | 접착제(파라핀왁스) |  | 파라핀왁스 | 73300 | 3 | 3 | 10 | 10 | 0.6 | 0.6 | PFC-31-10 | C4F10 | 8700
수입무연탄 | TJ/Gg | 27.4 | 26.8 |  | 백유 |  | 용제 | 73300 | 3 | 3 | 10 | 10 | 0.6 | 0.6 | PFC-41-12 | C5F12 | 7500
유연탄(연료용) | TJ/Gg | 26 | 24.9 |  | 기타석유제품 |  | 기타 | 73300 | 3 | 3 | 10 | 10 | 0.6 | 0.6 | PFC-51-14 | C6F14 | 7400
유연탄(원료용) | TJ/Gg | 29.3 | 28.3 | Ⅱ. 고체연료 | [10 empty] | 육불화황 | SF6 | 23900
아역청탄 | TJ/Gg | 22.4 | 20.9 | 무연탄 |  |  | 국내 무연탄, 수입 무연탄 | 98300 | 1 | 10 | 10 | 300 | 1.5 | 1.5
코크스 | TJ/Gg | 29.5 | 29.3 | 점결탄 |  |  | 원료용 유연탄 | 94600 | 1 | 10 | 10 | 300 | 1.5 | 1.5
전력 | TJ/GWh | 9 | 9 | 기타 역청탄 |  |  | 연료용 유연탄 | 94600 | 1 | 10 | 10 | 300 | 1.5 | 1.5
신탄 | TJ/1000ton | 18.8 |  | 하위 유연탄 |  |  | 아역청탄 | 96100 | 1 | 10 | 10 | 300 | 1.5 | 1.5
|  |  |  | 갈탄 |  |  | 갈탄 | 101000 | 1 | 10 | 10 | 300 | 1.5 | 1.5
|  |  |  | 유혈암 및 역청암 |  |  | - | 107000 | 1 | 10 | 10 | 300 | 1.5 | 1.5
|  |  |  | 갈탄 연탄 |  |  | - | 97500 | 1 | 10 | 10 | 300 | 1.5 | 1.5
|  |  |  | 특허연료 |  |  | - | 97500 | 1 | 10 | 10 | 300 | 1.5 | 1.5
|  |  |  | 코크스 |  | 코크스로 코크스 | 코크스 | 107000 | 1 | 10 | 10 | 300 | 1.5 | 1.5
[6 empty] | 가스 코크스 | - | 107000 | 1 | 1 | 5 | 5 | 0.1 | 0.1
|  |  |  | 콜타르 |  |  | - | 80700 | 1 | 10 | 10 | 300 | 1.5 | 1.5
Ⅲ. 기체연료
|  |  |  | 부생 가스 |  | 가스공장 가스 | - | 44400 | 1 | 1 | 5 | 5 | 0.1 | 0.1
[6 empty] | 코크스로 가스 | 코크스가스 | 44400 | 1 | 1 | 5 | 5 | 0.1 | 0.1
[6 empty] | 고로 가스 | 고로가스 | 260000 | 30 | 1 | 5 | 5 | 0.1 | 0.1
[6 empty] | 산소 강철로 가스 | 전로가스 | 182000 | 30 | 1 | 5 | 5 | 0.1 | 0.1
|  |  |  | 천연가스 |  |  | LNG | 56100 | 30 | 1 | 5 | 5 | 0.1 | 0.1
Ⅳ. 기타 화석연료
|  |  |  | 도시 폐기물(비-바이오매스 부분) |  |  | - | 91700 | 30 | 30 | 300 | 300 | 4 | 4
|  |  |  | 산업 폐기물 |  |  | - | 143000 | 30 | 30 | 300 | 300 | 4 | 4
|  |  |  | 폐유 |  |  | - | 73300 | 30 | 30 | 300 | 300 | 4 | 4
|  |  |  | 토탄 |  |  | 이탄 | 106000 | 1 | 2 | 10 | 300 | 1.5 | 1.4
Ⅴ. 바이오매스(Biomass)
|  |  |  | 고체 바이오 연료 |  | 목재/목재 폐기물 | - | 112000 | 30 | 30 | 300 | 300 | 4 | 4
[6 empty] | 아황산염 잿물(흑액) | - | 95300 | 3 | 3 | 3 | 3 | 2 | 2
[6 empty] | 기타 고체바이오매스 | - | 100000 | 3 | 30 | 300 | 300 | 4 | 4
[6 empty] | 목탄 | - | 112000 | 3 | 200 | 200 | 200 | 4 | 1
|  |  |  | 액체 바이오 연료 |  | 바이오 가솔린 | - | 70800 | 1 | 3 | 10 | 10 | 0.6 | 0.6
[6 empty] | 바이오 디젤 | - | 70800 | 1 | 3 | 10 | 10 | 0.6 | 0.6
[6 empty] | 기타 액체바이오연료 | - | 79600 | 1 | 3 | 10 | 10 | 0.6 | 0.6
|  |  |  | 기체 바이오매스 |  | 매립지 가스 | - | 54600 | 30 | 1 | 5 | 5 | 0.1 | 0.1
[6 empty] | 슬러지 가스 | - | 54600 | 1 | 1 | 5 | 5 | 0.1 | 0.1
[6 empty] | 기타 바이오가스 | - | 54600 | 1 | 1 | 5 | 5 | 0.1 | 0.1
|  |  |  | 기타 비-화석연료 |  | 도시 폐기물(바이오매스부분) | - | 100000 | 30 | 30 | 300 | 300 | 4 | 4
* 주) “에너지산업”이란 연료 추출 또는 전력생산, 열병합 발전, 열 공장(heat plant), 석유 정제산업, 고체연료의 제조(코크스, 갈탄 등) 등의 산업을 의미한다.
[7 empty] | AAA | #REF! | 0 | 0 | 0 | 0 | 0 | 0